## README
字段 | 内容
文件性质 | A38 / DF108 Agilex 5 Rev1 GPIO 需求-资源-分配设计表；不是 pinout sign-off、EMIF closure、SI closure 或发板结论。
输入基线 | 用户 2026-05-12 分析：总需求量 205；168 个解码板 VADJ GPIO；37 个 3.3V GPIO；A5E 剩余资源按 HVIO/HSIO/GTS 分组。
关键判断 | GTS bank 为 Transceiver I/O，pins 分类为 SERDES_RX / SERDES_TX / SERDES_REFCLK，普通 IO pins=0，不能用于普通 GPIO。
推荐方向 | 37 个 3.3V GPIO 放 HVIO；168 个 VADJ GPIO 不建议强行全直连。推荐 96 direct + 72 VADJ bridge，保留 16 个 HSIO 余量。
强约束 | 如果所有 168 个解码板 GPIO 必须 FPGA 直连，按当前用户剩余资源口径只有 112 个 VADJ HSIO，可用量不足 56 个，方案不能冻结。
待关闭 | Quartus exact device / Pin Planner 同时放入 MIPI + LPDDR5 + QSFP GTS + VADJ GPIO；确认 A5ED052AB32AE2V final ordering 与 B32A pinout。
A5ED bank口径风险 | 本表按用户给出的 A5E 剩余资源口径生成方案；但本地 A5ED052A_B32A 结构化 pinout 将 3A/3B 标为 HPS shared HSIO。3B 是否可作为目标 fabric GPIO bank 必须由 final exact device + Quartus Pin Planner 证明。

## 需求汇总
需求域 | GPIO个数 | 底层来源 | 直接来源 | VDDIO要求 | 推荐目标资源 | 当前结论 | 设计备注
解码板普通 GPIO | 168 | 解码板 | J5/J6/J7/J8 10144518-102802LF | 可支持配置 1.2V 到 1.8V | HSIO / VCCIO_PIO 或 VADJ bridge | 直连资源不足，需分层方案 | 按 A-H 8 个通道，每通道 21 路。
解码板相关电源 EN | 4 | 解码板电源控制 | 主板电源/开关控制页 | 3.3V | HVIO 3.3V | 可放入 HVIO | 建议靠近电源时序页，明确默认态和上拉/下拉。
PMU 板 GPIO | 14 | PMU板 | J9/J10/J11/J12 10144518-061802LF | 3.3V | HVIO 3.3V | 可放入 HVIO | PMU1/2 SPI 各 4、I2C 各 2、RST 各 1。
QSFP 低速控制 | 7 | QSFP | CON2 | 3.3V | HVIO 3.3V 或电平转换后接 HVIO | 可放入 HVIO | 高速 SFP0..3 TX/RX 走 GTS，不计入普通 GPIO。
加密/注册芯片 I2C | 4 | 板上安全/寄存器器件 | I2C nets TBD | 3.3V | HVIO 3.3V | 可放入 HVIO | 如与 PMU/QSFP 共 I2C，需做地址和上拉域确认。
DEV ID | 4 | 板卡识别 | DEVICE_ID[0:3] | 3.3V | HVIO 3.3V | 可放入 HVIO | 建议作为 strap/input，明确上下拉和采样时序。
客户外部扩展 IO | 4 | 外部扩展 | EXT_IO[0:3] TBD | 3.3V | HVIO 3.3V | 可放入 HVIO | 建议靠近外部连接器，保留 ESD、串阻和默认态。
总计 | [6 empty] | 应为 205。

## A5E资源池
资源池 | 用户口径剩余GPIO | 原始/证据口径 | VDDIO允许范围 | 可用于本项目普通GPIO? | 计划占用 | 余量 | 风险项 | 设计动作
HVIO BANK x6 | 120 | 6 banks x 20 pins; local pinout HVIO io_pins=120 | 按 3.3V 使用；不承接 1.2V VADJ | YES for 3.3V only | 37 |  | 不能解决 168 个 1.2-1.8V 解码板 GPIO。 | 分配全部 37 个 3.3V GPIO，剩余留作 debug/客户扩展。
HSIO BANK 2A | 26 | 用户口径：有 7 组 MIPI，可能与 MIPI 核冲突；local raw 2A_B/T=96 pins | 1.2V-1.8V VADJ | YES, but risk | 24 |  | MIPI IP lane/RZQ/refclk 可能占用或限制 placement。 | 推荐只放 A/B 两通道 direct-12，共 24，留 2 个 Pin Planner 余量。
HSIO BANK 2B/3A | 0 | 用户口径：LPDDR5 所用，不可用于 GPIO | 固定/EMIF related | NO | 0 |  | LPDDR5 EMIF bank 不应抢占。 | 保留给 LPDDR5_CTRL0/1，原理图上标为 EMIF owned。
HSIO BANK 3B right half | 48 | 用户口径：右 half 可用 | 1.2V-1.8V VADJ | YES | 36 |  | 仍需 Pin Planner 证明和 MIPI/EMIF 不冲突。 本地 A5ED pinout 另显示 3B 为 HPS shared HSIO，需确认 fabric 可用性。 | 推荐放 C/D/E 三通道 direct-12，共 36，留 12 余量。
HSIO BANK 3B left half | 38 | 用户口径：有 1 组 MIPI，可能与 MIPI 核冲突 | 1.2V-1.8V VADJ | YES, but risk | 36 |  | 与 1 组 MIPI 共享区域，placement 风险高于 3B right。 本地 A5ED pinout 另显示 3B 为 HPS shared HSIO，需确认 fabric 可用性。 | 推荐放 F/G/H 三通道 direct-12，共 36，留 2 余量。
GTS transceiver | 0 | local pinout: Transceiver I/O; SERDES_RX/TX/REFCLK; io_pins=0 | 高速收发器专用供电，不是 LVCMOS VDDIO | NO for GPIO | 0 |  | 不能用于普通 GPIO。 | 只用于 QSFP / PCIe / Ethernet / custom SERDES；普通 GPIO 不得占用。
VADJ HSIO 可用合计 |  |  | 1.2V-1.8V |  |  |  | 对比 168 个 VADJ GPIO，若全直连仍不足。 | 推荐走 direct + bridge。
A5ED local pinout check | 0 | A5ED052A_B32A local structured pinout: 3A_B/3A_T/3B_B/3B_T bank_type=HPS shared HSIO or HPS and SDM shared HSIO; io_pins=0, hps_io_pins=48 each | HPS shared | PENDING for fabric GPIO | 0 | 0 | 这与用户 3B 可用口径冲突，必须用 Quartus exact device 关闭。 | 不要把 3B 作为无条件普通 GPIO 资源写死。
Note on A7: GTS 是 transceiver 专用资源，不能作为普通 GPIO 使用。

## 方案对比
方案 | 168 VADJ GPIO 处理方式 | 直连数量 | 桥接/扩展数量 | HSIO余量 | 优点 | 缺点/风险 | 建议结论
S0 严格全直连 | 168 全部接 Agilex 5 HSIO | 168 | 0 | 112-168=-56 | 软件和调试最直观。 | 按用户剩余资源口径 VADJ HSIO 只有 112，不足 56；不能冻结。 | 不推荐，除非换器件/封装或释放更多 HSIO。
S1 激进直连 | 每通道 direct-14，offload 7 | 112 | 56 | 0 | 利用全部用户口径 VADJ HSIO，桥接规模较小。 | 零余量；2A/3B_L 有 MIPI 冲突，Pin Planner 稍有偏差就返工。 | 只作为备选，不建议直接进 PCB。
S2 推荐工程版 | 每通道 direct-12，offload 9 | 96 | 72 | 16 | 保留 16 个 HSIO 余量；分配清晰，适合第一版画图。 | 需要 VADJ bridge/CPLD；ERRB/LOCK/IDX/LED 等走桥接会增加 firmware 轮询/中断设计。 | 推荐作为 Rev1 详细设计输入。
S3 保守桥接版 | 每通道 direct-8，offload 13 | 64 | 104 | 48 | HSIO 压力低，Pin Planner 风险小。 | 桥接器件规模大，调试透明度下降。 | 当 MIPI/LPDDR5 占用超预期时启用。
Note on A4: 推荐 S2 是因为它承认 VADJ 直连资源不足，同时给 Pin Planner 留余量。

## 推荐S2明细
通道 | 连接器 | 信号 | 网络名 | 连接器pin | S2处理 | 目标资源 | VDDIO | 原因/注意事项
A | J5 | I2C1_SCL | A_I2C1_SCL | J5.4 | direct | HSIO 2A | 1.2V-1.8V VADJ | 保留 FPGA 直连，减少时序/调试不确定性。
A | J5 | I2C1_SDA | A_I2C1_SDA | J5.6 | direct | HSIO 2A | 1.2V-1.8V VADJ | 保留 FPGA 直连，减少时序/调试不确定性。
A | J5 | I2C2_SCL | A_I2C2_SCL | J5.8 | direct | HSIO 2A | 1.2V-1.8V VADJ | 保留 FPGA 直连，减少时序/调试不确定性。
A | J5 | I2C2_SDA | A_I2C2_SDA | J5.10 | direct | HSIO 2A | 1.2V-1.8V VADJ | 保留 FPGA 直连，减少时序/调试不确定性。
A | J5 | GPIO0 | A_GPIO0 | J5.12 | direct | HSIO 2A | 1.2V-1.8V VADJ | 保留 FPGA 直连，减少时序/调试不确定性。
A | J5 | GPIO1 | A_GPIO1 | J5.14 | direct | HSIO 2A | 1.2V-1.8V VADJ | 保留 FPGA 直连，减少时序/调试不确定性。
A | J5 | GPIO2 | A_GPIO2 | J5.16 | direct | HSIO 2A | 1.2V-1.8V VADJ | 保留 FPGA 直连，减少时序/调试不确定性。
A | J5 | GPIO3 | A_GPIO3 | J5.18 | direct | HSIO 2A | 1.2V-1.8V VADJ | 保留 FPGA 直连，减少时序/调试不确定性。
A | J5 | GPIO4 | A_GPIO4 | J5.20 | direct | HSIO 2A | 1.2V-1.8V VADJ | 保留 FPGA 直连，减少时序/调试不确定性。
A | J5 | GPIO5 | A_GPIO5 | J5.22 | direct | HSIO 2A | 1.2V-1.8V VADJ | 保留 FPGA 直连，减少时序/调试不确定性。
A | J5 | FSYNC | A_FSYNC | J5.26 | direct | HSIO 2A | 1.2V-1.8V VADJ | 保留 FPGA 直连，减少时序/调试不确定性。
A | J5 | PWDN | A_PWDN | J5.28 | direct | HSIO 2A | 1.2V-1.8V VADJ | 保留 FPGA 直连，减少时序/调试不确定性。
A | J5 | INT_RES | A_INT_RES | J5.24 | bridge | VADJ_BRIDGE0(A-D) | 1.2V-1.8V VADJ | 静态/低速/状态类信号，建议经 VADJ bridge 管理；bridge 需支持 1.2-1.8V IO。
A | J5 | IC_SEL | A_IC_SEL | J5.30 | bridge | VADJ_BRIDGE0(A-D) | 1.2V-1.8V VADJ | 静态/低速/状态类信号，建议经 VADJ bridge 管理；bridge 需支持 1.2-1.8V IO。
A | J5 | POC_PWR_SEL | A_POC_PWR_SEL | J5.32 | bridge | VADJ_BRIDGE0(A-D) | 1.2V-1.8V VADJ | 静态/低速/状态类信号，建议经 VADJ bridge 管理；bridge 需支持 1.2-1.8V IO。
A | J5 | MODE0 | A_MODE0 | J5.33 | bridge | VADJ_BRIDGE0(A-D) | 1.2V-1.8V VADJ | 静态/低速/状态类信号，建议经 VADJ bridge 管理；bridge 需支持 1.2-1.8V IO。
A | J5 | MODE1 | A_MODE1 | J5.35 | bridge | VADJ_BRIDGE0(A-D) | 1.2V-1.8V VADJ | 静态/低速/状态类信号，建议经 VADJ bridge 管理；bridge 需支持 1.2-1.8V IO。
A | J5 | ERRB | A_ERRB | J5.34 | bridge | VADJ_BRIDGE0(A-D) | 1.2V-1.8V VADJ | 静态/低速/状态类信号，建议经 VADJ bridge 管理；bridge 需支持 1.2-1.8V IO。
A | J5 | LOCK | A_LOCK | J5.36 | bridge | VADJ_BRIDGE0(A-D) | 1.2V-1.8V VADJ | 静态/低速/状态类信号，建议经 VADJ bridge 管理；bridge 需支持 1.2-1.8V IO。
A | J5 | IDX | A_IDX | J5.37 | bridge | VADJ_BRIDGE0(A-D) | 1.2V-1.8V VADJ | 静态/低速/状态类信号，建议经 VADJ bridge 管理；bridge 需支持 1.2-1.8V IO。
A | J5 | LED | A_LED | J5.38 | bridge | VADJ_BRIDGE0(A-D) | 1.2V-1.8V VADJ | 静态/低速/状态类信号，建议经 VADJ bridge 管理；bridge 需支持 1.2-1.8V IO。
B | J5 | I2C1_SCL | B_I2C1_SCL | J5.42 | direct | HSIO 2A | 1.2V-1.8V VADJ | 保留 FPGA 直连，减少时序/调试不确定性。
B | J5 | I2C1_SDA | B_I2C1_SDA | J5.44 | direct | HSIO 2A | 1.2V-1.8V VADJ | 保留 FPGA 直连，减少时序/调试不确定性。
B | J5 | I2C2_SCL | B_I2C2_SCL | J5.46 | direct | HSIO 2A | 1.2V-1.8V VADJ | 保留 FPGA 直连，减少时序/调试不确定性。
B | J5 | I2C2_SDA | B_I2C2_SDA | J5.48 | direct | HSIO 2A | 1.2V-1.8V VADJ | 保留 FPGA 直连，减少时序/调试不确定性。
B | J5 | GPIO0 | B_GPIO0 | J5.50 | direct | HSIO 2A | 1.2V-1.8V VADJ | 保留 FPGA 直连，减少时序/调试不确定性。
B | J5 | GPIO1 | B_GPIO1 | J5.52 | direct | HSIO 2A | 1.2V-1.8V VADJ | 保留 FPGA 直连，减少时序/调试不确定性。
B | J5 | GPIO2 | B_GPIO2 | J5.54 | direct | HSIO 2A | 1.2V-1.8V VADJ | 保留 FPGA 直连，减少时序/调试不确定性。
B | J5 | GPIO3 | B_GPIO3 | J5.56 | direct | HSIO 2A | 1.2V-1.8V VADJ | 保留 FPGA 直连，减少时序/调试不确定性。
B | J5 | GPIO4 | B_GPIO4 | J5.58 | direct | HSIO 2A | 1.2V-1.8V VADJ | 保留 FPGA 直连，减少时序/调试不确定性。
B | J5 | GPIO5 | B_GPIO5 | J5.60 | direct | HSIO 2A | 1.2V-1.8V VADJ | 保留 FPGA 直连，减少时序/调试不确定性。
B | J5 | FSYNC | B_FSYNC | J5.64 | direct | HSIO 2A | 1.2V-1.8V VADJ | 保留 FPGA 直连，减少时序/调试不确定性。
B | J5 | PWDN | B_PWDN | J5.66 | direct | HSIO 2A | 1.2V-1.8V VADJ | 保留 FPGA 直连，减少时序/调试不确定性。
B | J5 | INT_RES | B_INT_RES | J5.62 | bridge | VADJ_BRIDGE0(A-D) | 1.2V-1.8V VADJ | 静态/低速/状态类信号，建议经 VADJ bridge 管理；bridge 需支持 1.2-1.8V IO。
B | J5 | IC_SEL | B_IC_SEL | J5.68 | bridge | VADJ_BRIDGE0(A-D) | 1.2V-1.8V VADJ | 静态/低速/状态类信号，建议经 VADJ bridge 管理；bridge 需支持 1.2-1.8V IO。
B | J5 | POC_PWR_SEL | B_POC_PWR_SEL | J5.70 | bridge | VADJ_BRIDGE0(A-D) | 1.2V-1.8V VADJ | 静态/低速/状态类信号，建议经 VADJ bridge 管理；bridge 需支持 1.2-1.8V IO。
B | J5 | MODE0 | B_MODE0 | J5.71 | bridge | VADJ_BRIDGE0(A-D) | 1.2V-1.8V VADJ | 静态/低速/状态类信号，建议经 VADJ bridge 管理；bridge 需支持 1.2-1.8V IO。
B | J5 | MODE1 | B_MODE1 | J5.73 | bridge | VADJ_BRIDGE0(A-D) | 1.2V-1.8V VADJ | 静态/低速/状态类信号，建议经 VADJ bridge 管理；bridge 需支持 1.2-1.8V IO。
B | J5 | ERRB | B_ERRB | J5.72 | bridge | VADJ_BRIDGE0(A-D) | 1.2V-1.8V VADJ | 静态/低速/状态类信号，建议经 VADJ bridge 管理；bridge 需支持 1.2-1.8V IO。
B | J5 | LOCK | B_LOCK | J5.74 | bridge | VADJ_BRIDGE0(A-D) | 1.2V-1.8V VADJ | 静态/低速/状态类信号，建议经 VADJ bridge 管理；bridge 需支持 1.2-1.8V IO。
B | J5 | IDX | B_IDX | J5.75 | bridge | VADJ_BRIDGE0(A-D) | 1.2V-1.8V VADJ | 静态/低速/状态类信号，建议经 VADJ bridge 管理；bridge 需支持 1.2-1.8V IO。
B | J5 | LED | B_LED | J5.76 | bridge | VADJ_BRIDGE0(A-D) | 1.2V-1.8V VADJ | 静态/低速/状态类信号，建议经 VADJ bridge 管理；bridge 需支持 1.2-1.8V IO。
C | J6 | I2C1_SCL | C_I2C1_SCL | J6.3 | direct | HSIO 3B right half | 1.2V-1.8V VADJ | 保留 FPGA 直连，减少时序/调试不确定性。
C | J6 | I2C1_SDA | C_I2C1_SDA | J6.5 | direct | HSIO 3B right half | 1.2V-1.8V VADJ | 保留 FPGA 直连，减少时序/调试不确定性。
C | J6 | I2C2_SCL | C_I2C2_SCL | J6.7 | direct | HSIO 3B right half | 1.2V-1.8V VADJ | 保留 FPGA 直连，减少时序/调试不确定性。
C | J6 | I2C2_SDA | C_I2C2_SDA | J6.9 | direct | HSIO 3B right half | 1.2V-1.8V VADJ | 保留 FPGA 直连，减少时序/调试不确定性。
C | J6 | GPIO0 | C_GPIO0 | J6.11 | direct | HSIO 3B right half | 1.2V-1.8V VADJ | 保留 FPGA 直连，减少时序/调试不确定性。
C | J6 | GPIO1 | C_GPIO1 | J6.13 | direct | HSIO 3B right half | 1.2V-1.8V VADJ | 保留 FPGA 直连，减少时序/调试不确定性。
C | J6 | GPIO2 | C_GPIO2 | J6.15 | direct | HSIO 3B right half | 1.2V-1.8V VADJ | 保留 FPGA 直连，减少时序/调试不确定性。
C | J6 | GPIO3 | C_GPIO3 | J6.17 | direct | HSIO 3B right half | 1.2V-1.8V VADJ | 保留 FPGA 直连，减少时序/调试不确定性。
C | J6 | GPIO4 | C_GPIO4 | J6.19 | direct | HSIO 3B right half | 1.2V-1.8V VADJ | 保留 FPGA 直连，减少时序/调试不确定性。
C | J6 | GPIO5 | C_GPIO5 | J6.21 | direct | HSIO 3B right half | 1.2V-1.8V VADJ | 保留 FPGA 直连，减少时序/调试不确定性。
C | J6 | FSYNC | C_FSYNC | J6.25 | direct | HSIO 3B right half | 1.2V-1.8V VADJ | 保留 FPGA 直连，减少时序/调试不确定性。
C | J6 | PWDN | C_PWDN | J6.27 | direct | HSIO 3B right half | 1.2V-1.8V VADJ | 保留 FPGA 直连，减少时序/调试不确定性。
C | J6 | INT_RES | C_INT_RES | J6.23 | bridge | VADJ_BRIDGE0(A-D) | 1.2V-1.8V VADJ | 静态/低速/状态类信号，建议经 VADJ bridge 管理；bridge 需支持 1.2-1.8V IO。
C | J6 | IC_SEL | C_IC_SEL | J6.29 | bridge | VADJ_BRIDGE0(A-D) | 1.2V-1.8V VADJ | 静态/低速/状态类信号，建议经 VADJ bridge 管理；bridge 需支持 1.2-1.8V IO。
C | J6 | POC_PWR_SEL | C_POC_PWR_SEL | J6.31 | bridge | VADJ_BRIDGE0(A-D) | 1.2V-1.8V VADJ | 静态/低速/状态类信号，建议经 VADJ bridge 管理；bridge 需支持 1.2-1.8V IO。
C | J6 | MODE0 | C_MODE0 | J6.34 | bridge | VADJ_BRIDGE0(A-D) | 1.2V-1.8V VADJ | 静态/低速/状态类信号，建议经 VADJ bridge 管理；bridge 需支持 1.2-1.8V IO。
C | J6 | MODE1 | C_MODE1 | J6.36 | bridge | VADJ_BRIDGE0(A-D) | 1.2V-1.8V VADJ | 静态/低速/状态类信号，建议经 VADJ bridge 管理；bridge 需支持 1.2-1.8V IO。
C | J6 | ERRB | C_ERRB | J6.33 | bridge | VADJ_BRIDGE0(A-D) | 1.2V-1.8V VADJ | 静态/低速/状态类信号，建议经 VADJ bridge 管理；bridge 需支持 1.2-1.8V IO。
C | J6 | LOCK | C_LOCK | J6.35 | bridge | VADJ_BRIDGE0(A-D) | 1.2V-1.8V VADJ | 静态/低速/状态类信号，建议经 VADJ bridge 管理；bridge 需支持 1.2-1.8V IO。
C | J6 | IDX | C_IDX | J6.38 | bridge | VADJ_BRIDGE0(A-D) | 1.2V-1.8V VADJ | 静态/低速/状态类信号，建议经 VADJ bridge 管理；bridge 需支持 1.2-1.8V IO。
C | J6 | LED | C_LED | J6.37 | bridge | VADJ_BRIDGE0(A-D) | 1.2V-1.8V VADJ | 静态/低速/状态类信号，建议经 VADJ bridge 管理；bridge 需支持 1.2-1.8V IO。
D | J6 | I2C1_SCL | D_I2C1_SCL | J6.41 | direct | HSIO 3B right half | 1.2V-1.8V VADJ | 保留 FPGA 直连，减少时序/调试不确定性。
D | J6 | I2C1_SDA | D_I2C1_SDA | J6.43 | direct | HSIO 3B right half | 1.2V-1.8V VADJ | 保留 FPGA 直连，减少时序/调试不确定性。
D | J6 | I2C2_SCL | D_I2C2_SCL | J6.45 | direct | HSIO 3B right half | 1.2V-1.8V VADJ | 保留 FPGA 直连，减少时序/调试不确定性。
D | J6 | I2C2_SDA | D_I2C2_SDA | J6.47 | direct | HSIO 3B right half | 1.2V-1.8V VADJ | 保留 FPGA 直连，减少时序/调试不确定性。
D | J6 | GPIO0 | D_GPIO0 | J6.49 | direct | HSIO 3B right half | 1.2V-1.8V VADJ | 保留 FPGA 直连，减少时序/调试不确定性。
D | J6 | GPIO1 | D_GPIO1 | J6.51 | direct | HSIO 3B right half | 1.2V-1.8V VADJ | 保留 FPGA 直连，减少时序/调试不确定性。
D | J6 | GPIO2 | D_GPIO2 | J6.53 | direct | HSIO 3B right half | 1.2V-1.8V VADJ | 保留 FPGA 直连，减少时序/调试不确定性。
D | J6 | GPIO3 | D_GPIO3 | J6.55 | direct | HSIO 3B right half | 1.2V-1.8V VADJ | 保留 FPGA 直连，减少时序/调试不确定性。
D | J6 | GPIO4 | D_GPIO4 | J6.57 | direct | HSIO 3B right half | 1.2V-1.8V VADJ | 保留 FPGA 直连，减少时序/调试不确定性。
D | J6 | GPIO5 | D_GPIO5 | J6.59 | direct | HSIO 3B right half | 1.2V-1.8V VADJ | 保留 FPGA 直连，减少时序/调试不确定性。
D | J6 | FSYNC | D_FSYNC | J6.63 | direct | HSIO 3B right half | 1.2V-1.8V VADJ | 保留 FPGA 直连，减少时序/调试不确定性。
D | J6 | PWDN | D_PWDN | J6.65 | direct | HSIO 3B right half | 1.2V-1.8V VADJ | 保留 FPGA 直连，减少时序/调试不确定性。
D | J6 | INT_RES | D_INT_RES | J6.61 | bridge | VADJ_BRIDGE0(A-D) | 1.2V-1.8V VADJ | 静态/低速/状态类信号，建议经 VADJ bridge 管理；bridge 需支持 1.2-1.8V IO。
D | J6 | IC_SEL | D_IC_SEL | J6.67 | bridge | VADJ_BRIDGE0(A-D) | 1.2V-1.8V VADJ | 静态/低速/状态类信号，建议经 VADJ bridge 管理；bridge 需支持 1.2-1.8V IO。
D | J6 | POC_PWR_SEL | D_POC_PWR_SEL | J6.69 | bridge | VADJ_BRIDGE0(A-D) | 1.2V-1.8V VADJ | 静态/低速/状态类信号，建议经 VADJ bridge 管理；bridge 需支持 1.2-1.8V IO。
D | J6 | MODE0 | D_MODE0 | J6.72 | bridge | VADJ_BRIDGE0(A-D) | 1.2V-1.8V VADJ | 静态/低速/状态类信号，建议经 VADJ bridge 管理；bridge 需支持 1.2-1.8V IO。
D | J6 | MODE1 | D_MODE1 | J6.74 | bridge | VADJ_BRIDGE0(A-D) | 1.2V-1.8V VADJ | 静态/低速/状态类信号，建议经 VADJ bridge 管理；bridge 需支持 1.2-1.8V IO。
D | J6 | ERRB | D_ERRB | J6.71 | bridge | VADJ_BRIDGE0(A-D) | 1.2V-1.8V VADJ | 静态/低速/状态类信号，建议经 VADJ bridge 管理；bridge 需支持 1.2-1.8V IO。
D | J6 | LOCK | D_LOCK | J6.73 | bridge | VADJ_BRIDGE0(A-D) | 1.2V-1.8V VADJ | 静态/低速/状态类信号，建议经 VADJ bridge 管理；bridge 需支持 1.2-1.8V IO。
D | J6 | IDX | D_IDX | J6.76 | bridge | VADJ_BRIDGE0(A-D) | 1.2V-1.8V VADJ | 静态/低速/状态类信号，建议经 VADJ bridge 管理；bridge 需支持 1.2-1.8V IO。
D | J6 | LED | D_LED | J6.75 | bridge | VADJ_BRIDGE0(A-D) | 1.2V-1.8V VADJ | 静态/低速/状态类信号，建议经 VADJ bridge 管理；bridge 需支持 1.2-1.8V IO。
E | J7 | I2C1_SCL | E_I2C1_SCL | J7.4 | direct | HSIO 3B right half | 1.2V-1.8V VADJ | 保留 FPGA 直连，减少时序/调试不确定性。
E | J7 | I2C1_SDA | E_I2C1_SDA | J7.6 | direct | HSIO 3B right half | 1.2V-1.8V VADJ | 保留 FPGA 直连，减少时序/调试不确定性。
E | J7 | I2C2_SCL | E_I2C2_SCL | J7.8 | direct | HSIO 3B right half | 1.2V-1.8V VADJ | 保留 FPGA 直连，减少时序/调试不确定性。
E | J7 | I2C2_SDA | E_I2C2_SDA | J7.10 | direct | HSIO 3B right half | 1.2V-1.8V VADJ | 保留 FPGA 直连，减少时序/调试不确定性。
E | J7 | GPIO0 | E_GPIO0 | J7.12 | direct | HSIO 3B right half | 1.2V-1.8V VADJ | 保留 FPGA 直连，减少时序/调试不确定性。
E | J7 | GPIO1 | E_GPIO1 | J7.14 | direct | HSIO 3B right half | 1.2V-1.8V VADJ | 保留 FPGA 直连，减少时序/调试不确定性。
E | J7 | GPIO2 | E_GPIO2 | J7.16 | direct | HSIO 3B right half | 1.2V-1.8V VADJ | 保留 FPGA 直连，减少时序/调试不确定性。
E | J7 | GPIO3 | E_GPIO3 | J7.18 | direct | HSIO 3B right half | 1.2V-1.8V VADJ | 保留 FPGA 直连，减少时序/调试不确定性。
E | J7 | GPIO4 | E_GPIO4 | J7.20 | direct | HSIO 3B right half | 1.2V-1.8V VADJ | 保留 FPGA 直连，减少时序/调试不确定性。
E | J7 | GPIO5 | E_GPIO5 | J7.22 | direct | HSIO 3B right half | 1.2V-1.8V VADJ | 保留 FPGA 直连，减少时序/调试不确定性。
E | J7 | FSYNC | E_FSYNC | J7.26 | direct | HSIO 3B right half | 1.2V-1.8V VADJ | 保留 FPGA 直连，减少时序/调试不确定性。
E | J7 | PWDN | E_PWDN | J7.28 | direct | HSIO 3B right half | 1.2V-1.8V VADJ | 保留 FPGA 直连，减少时序/调试不确定性。
E | J7 | INT_RES | E_INT_RES | J7.24 | bridge | VADJ_BRIDGE1(E-H) | 1.2V-1.8V VADJ | 静态/低速/状态类信号，建议经 VADJ bridge 管理；bridge 需支持 1.2-1.8V IO。
E | J7 | IC_SEL | E_IC_SEL | J7.30 | bridge | VADJ_BRIDGE1(E-H) | 1.2V-1.8V VADJ | 静态/低速/状态类信号，建议经 VADJ bridge 管理；bridge 需支持 1.2-1.8V IO。
E | J7 | POC_PWR_SEL | E_POC_PWR_SEL | J7.32 | bridge | VADJ_BRIDGE1(E-H) | 1.2V-1.8V VADJ | 静态/低速/状态类信号，建议经 VADJ bridge 管理；bridge 需支持 1.2-1.8V IO。
E | J7 | MODE0 | E_MODE0 | J7.33 | bridge | VADJ_BRIDGE1(E-H) | 1.2V-1.8V VADJ | 静态/低速/状态类信号，建议经 VADJ bridge 管理；bridge 需支持 1.2-1.8V IO。
E | J7 | MODE1 | E_MODE1 | J7.35 | bridge | VADJ_BRIDGE1(E-H) | 1.2V-1.8V VADJ | 静态/低速/状态类信号，建议经 VADJ bridge 管理；bridge 需支持 1.2-1.8V IO。
E | J7 | ERRB | E_ERRB | J7.34 | bridge | VADJ_BRIDGE1(E-H) | 1.2V-1.8V VADJ | 静态/低速/状态类信号，建议经 VADJ bridge 管理；bridge 需支持 1.2-1.8V IO。
E | J7 | LOCK | E_LOCK | J7.36 | bridge | VADJ_BRIDGE1(E-H) | 1.2V-1.8V VADJ | 静态/低速/状态类信号，建议经 VADJ bridge 管理；bridge 需支持 1.2-1.8V IO。
E | J7 | IDX | E_IDX | J7.37 | bridge | VADJ_BRIDGE1(E-H) | 1.2V-1.8V VADJ | 静态/低速/状态类信号，建议经 VADJ bridge 管理；bridge 需支持 1.2-1.8V IO。
E | J7 | LED | E_LED | J7.38 | bridge | VADJ_BRIDGE1(E-H) | 1.2V-1.8V VADJ | 静态/低速/状态类信号，建议经 VADJ bridge 管理；bridge 需支持 1.2-1.8V IO。
F | J7 | I2C1_SCL | F_I2C1_SCL | J7.42 | direct | HSIO 3B left half | 1.2V-1.8V VADJ | 保留 FPGA 直连，减少时序/调试不确定性。
F | J7 | I2C1_SDA | F_I2C1_SDA | J7.44 | direct | HSIO 3B left half | 1.2V-1.8V VADJ | 保留 FPGA 直连，减少时序/调试不确定性。
F | J7 | I2C2_SCL | F_I2C2_SCL | J7.46 | direct | HSIO 3B left half | 1.2V-1.8V VADJ | 保留 FPGA 直连，减少时序/调试不确定性。
F | J7 | I2C2_SDA | F_I2C2_SDA | J7.48 | direct | HSIO 3B left half | 1.2V-1.8V VADJ | 保留 FPGA 直连，减少时序/调试不确定性。
F | J7 | GPIO0 | F_GPIO0 | J7.50 | direct | HSIO 3B left half | 1.2V-1.8V VADJ | 保留 FPGA 直连，减少时序/调试不确定性。
F | J7 | GPIO1 | F_GPIO1 | J7.52 | direct | HSIO 3B left half | 1.2V-1.8V VADJ | 保留 FPGA 直连，减少时序/调试不确定性。
F | J7 | GPIO2 | F_GPIO2 | J7.54 | direct | HSIO 3B left half | 1.2V-1.8V VADJ | 保留 FPGA 直连，减少时序/调试不确定性。
F | J7 | GPIO3 | F_GPIO3 | J7.56 | direct | HSIO 3B left half | 1.2V-1.8V VADJ | 保留 FPGA 直连，减少时序/调试不确定性。
F | J7 | GPIO4 | F_GPIO4 | J7.58 | direct | HSIO 3B left half | 1.2V-1.8V VADJ | 保留 FPGA 直连，减少时序/调试不确定性。
F | J7 | GPIO5 | F_GPIO5 | J7.60 | direct | HSIO 3B left half | 1.2V-1.8V VADJ | 保留 FPGA 直连，减少时序/调试不确定性。
F | J7 | FSYNC | F_FSYNC | J7.64 | direct | HSIO 3B left half | 1.2V-1.8V VADJ | 保留 FPGA 直连，减少时序/调试不确定性。
F | J7 | PWDN | F_PWDN | J7.66 | direct | HSIO 3B left half | 1.2V-1.8V VADJ | 保留 FPGA 直连，减少时序/调试不确定性。
F | J7 | INT_RES | F_INT_RES | J7.62 | bridge | VADJ_BRIDGE1(E-H) | 1.2V-1.8V VADJ | 静态/低速/状态类信号，建议经 VADJ bridge 管理；bridge 需支持 1.2-1.8V IO。
F | J7 | IC_SEL | F_IC_SEL | J7.68 | bridge | VADJ_BRIDGE1(E-H) | 1.2V-1.8V VADJ | 静态/低速/状态类信号，建议经 VADJ bridge 管理；bridge 需支持 1.2-1.8V IO。
F | J7 | POC_PWR_SEL | F_POC_PWR_SEL | J7.70 | bridge | VADJ_BRIDGE1(E-H) | 1.2V-1.8V VADJ | 静态/低速/状态类信号，建议经 VADJ bridge 管理；bridge 需支持 1.2-1.8V IO。
F | J7 | MODE0 | F_MODE0 | J7.71 | bridge | VADJ_BRIDGE1(E-H) | 1.2V-1.8V VADJ | 静态/低速/状态类信号，建议经 VADJ bridge 管理；bridge 需支持 1.2-1.8V IO。
F | J7 | MODE1 | F_MODE1 | J7.73 | bridge | VADJ_BRIDGE1(E-H) | 1.2V-1.8V VADJ | 静态/低速/状态类信号，建议经 VADJ bridge 管理；bridge 需支持 1.2-1.8V IO。
F | J7 | ERRB | F_ERRB | J7.72 | bridge | VADJ_BRIDGE1(E-H) | 1.2V-1.8V VADJ | 静态/低速/状态类信号，建议经 VADJ bridge 管理；bridge 需支持 1.2-1.8V IO。
F | J7 | LOCK | F_LOCK | J7.74 | bridge | VADJ_BRIDGE1(E-H) | 1.2V-1.8V VADJ | 静态/低速/状态类信号，建议经 VADJ bridge 管理；bridge 需支持 1.2-1.8V IO。
F | J7 | IDX | F_IDX | J7.75 | bridge | VADJ_BRIDGE1(E-H) | 1.2V-1.8V VADJ | 静态/低速/状态类信号，建议经 VADJ bridge 管理；bridge 需支持 1.2-1.8V IO。
F | J7 | LED | F_LED | J7.76 | bridge | VADJ_BRIDGE1(E-H) | 1.2V-1.8V VADJ | 静态/低速/状态类信号，建议经 VADJ bridge 管理；bridge 需支持 1.2-1.8V IO。
G | J8 | I2C1_SCL | G_I2C1_SCL | J8.3 | direct | HSIO 3B left half | 1.2V-1.8V VADJ | 保留 FPGA 直连，减少时序/调试不确定性。
G | J8 | I2C1_SDA | G_I2C1_SDA | J8.5 | direct | HSIO 3B left half | 1.2V-1.8V VADJ | 保留 FPGA 直连，减少时序/调试不确定性。
G | J8 | I2C2_SCL | G_I2C2_SCL | J8.7 | direct | HSIO 3B left half | 1.2V-1.8V VADJ | 保留 FPGA 直连，减少时序/调试不确定性。
G | J8 | I2C2_SDA | G_I2C2_SDA | J8.9 | direct | HSIO 3B left half | 1.2V-1.8V VADJ | 保留 FPGA 直连，减少时序/调试不确定性。
G | J8 | GPIO0 | G_GPIO0 | J8.11 | direct | HSIO 3B left half | 1.2V-1.8V VADJ | 保留 FPGA 直连，减少时序/调试不确定性。
G | J8 | GPIO1 | G_GPIO1 | J8.13 | direct | HSIO 3B left half | 1.2V-1.8V VADJ | 保留 FPGA 直连，减少时序/调试不确定性。
G | J8 | GPIO2 | G_GPIO2 | J8.15 | direct | HSIO 3B left half | 1.2V-1.8V VADJ | 保留 FPGA 直连，减少时序/调试不确定性。
G | J8 | GPIO3 | G_GPIO3 | J8.17 | direct | HSIO 3B left half | 1.2V-1.8V VADJ | 保留 FPGA 直连，减少时序/调试不确定性。
G | J8 | GPIO4 | G_GPIO4 | J8.19 | direct | HSIO 3B left half | 1.2V-1.8V VADJ | 保留 FPGA 直连，减少时序/调试不确定性。
G | J8 | GPIO5 | G_GPIO5 | J8.21 | direct | HSIO 3B left half | 1.2V-1.8V VADJ | 保留 FPGA 直连，减少时序/调试不确定性。
G | J8 | FSYNC | G_FSYNC | J8.25 | direct | HSIO 3B left half | 1.2V-1.8V VADJ | 保留 FPGA 直连，减少时序/调试不确定性。
G | J8 | PWDN | G_PWDN | J8.27 | direct | HSIO 3B left half | 1.2V-1.8V VADJ | 保留 FPGA 直连，减少时序/调试不确定性。
G | J8 | INT_RES | G_INT_RES | J8.23 | bridge | VADJ_BRIDGE1(E-H) | 1.2V-1.8V VADJ | 静态/低速/状态类信号，建议经 VADJ bridge 管理；bridge 需支持 1.2-1.8V IO。
G | J8 | IC_SEL | G_IC_SEL | J8.29 | bridge | VADJ_BRIDGE1(E-H) | 1.2V-1.8V VADJ | 静态/低速/状态类信号，建议经 VADJ bridge 管理；bridge 需支持 1.2-1.8V IO。
G | J8 | POC_PWR_SEL | G_POC_PWR_SEL | J8.31 | bridge | VADJ_BRIDGE1(E-H) | 1.2V-1.8V VADJ | 静态/低速/状态类信号，建议经 VADJ bridge 管理；bridge 需支持 1.2-1.8V IO。
G | J8 | MODE0 | G_MODE0 | J8.34 | bridge | VADJ_BRIDGE1(E-H) | 1.2V-1.8V VADJ | 静态/低速/状态类信号，建议经 VADJ bridge 管理；bridge 需支持 1.2-1.8V IO。
G | J8 | MODE1 | G_MODE1 | J8.36 | bridge | VADJ_BRIDGE1(E-H) | 1.2V-1.8V VADJ | 静态/低速/状态类信号，建议经 VADJ bridge 管理；bridge 需支持 1.2-1.8V IO。
G | J8 | ERRB | G_ERRB | J8.33 | bridge | VADJ_BRIDGE1(E-H) | 1.2V-1.8V VADJ | 静态/低速/状态类信号，建议经 VADJ bridge 管理；bridge 需支持 1.2-1.8V IO。
G | J8 | LOCK | G_LOCK | J8.35 | bridge | VADJ_BRIDGE1(E-H) | 1.2V-1.8V VADJ | 静态/低速/状态类信号，建议经 VADJ bridge 管理；bridge 需支持 1.2-1.8V IO。
G | J8 | IDX | G_IDX | J8.38 | bridge | VADJ_BRIDGE1(E-H) | 1.2V-1.8V VADJ | 静态/低速/状态类信号，建议经 VADJ bridge 管理；bridge 需支持 1.2-1.8V IO。
G | J8 | LED | G_LED | J8.37 | bridge | VADJ_BRIDGE1(E-H) | 1.2V-1.8V VADJ | 静态/低速/状态类信号，建议经 VADJ bridge 管理；bridge 需支持 1.2-1.8V IO。
H | J8 | I2C1_SCL | H_I2C1_SCL | J8.41 | direct | HSIO 3B left half | 1.2V-1.8V VADJ | 保留 FPGA 直连，减少时序/调试不确定性。
H | J8 | I2C1_SDA | H_I2C1_SDA | J8.43 | direct | HSIO 3B left half | 1.2V-1.8V VADJ | 保留 FPGA 直连，减少时序/调试不确定性。
H | J8 | I2C2_SCL | H_I2C2_SCL | J8.45 | direct | HSIO 3B left half | 1.2V-1.8V VADJ | 保留 FPGA 直连，减少时序/调试不确定性。
H | J8 | I2C2_SDA | H_I2C2_SDA | J8.47 | direct | HSIO 3B left half | 1.2V-1.8V VADJ | 保留 FPGA 直连，减少时序/调试不确定性。
H | J8 | GPIO0 | H_GPIO0 | J8.49 | direct | HSIO 3B left half | 1.2V-1.8V VADJ | 保留 FPGA 直连，减少时序/调试不确定性。
H | J8 | GPIO1 | H_GPIO1 | J8.51 | direct | HSIO 3B left half | 1.2V-1.8V VADJ | 保留 FPGA 直连，减少时序/调试不确定性。
H | J8 | GPIO2 | H_GPIO2 | J8.53 | direct | HSIO 3B left half | 1.2V-1.8V VADJ | 保留 FPGA 直连，减少时序/调试不确定性。
H | J8 | GPIO3 | H_GPIO3 | J8.55 | direct | HSIO 3B left half | 1.2V-1.8V VADJ | 保留 FPGA 直连，减少时序/调试不确定性。
H | J8 | GPIO4 | H_GPIO4 | J8.57 | direct | HSIO 3B left half | 1.2V-1.8V VADJ | 保留 FPGA 直连，减少时序/调试不确定性。
H | J8 | GPIO5 | H_GPIO5 | J8.59 | direct | HSIO 3B left half | 1.2V-1.8V VADJ | 保留 FPGA 直连，减少时序/调试不确定性。
H | J8 | FSYNC | H_FSYNC | J8.63 | direct | HSIO 3B left half | 1.2V-1.8V VADJ | 保留 FPGA 直连，减少时序/调试不确定性。
H | J8 | PWDN | H_PWDN | J8.65 | direct | HSIO 3B left half | 1.2V-1.8V VADJ | 保留 FPGA 直连，减少时序/调试不确定性。
H | J8 | INT_RES | H_INT_RES | J8.61 | bridge | VADJ_BRIDGE1(E-H) | 1.2V-1.8V VADJ | 静态/低速/状态类信号，建议经 VADJ bridge 管理；bridge 需支持 1.2-1.8V IO。
H | J8 | IC_SEL | H_IC_SEL | J8.67 | bridge | VADJ_BRIDGE1(E-H) | 1.2V-1.8V VADJ | 静态/低速/状态类信号，建议经 VADJ bridge 管理；bridge 需支持 1.2-1.8V IO。
H | J8 | POC_PWR_SEL | H_POC_PWR_SEL | J8.69 | bridge | VADJ_BRIDGE1(E-H) | 1.2V-1.8V VADJ | 静态/低速/状态类信号，建议经 VADJ bridge 管理；bridge 需支持 1.2-1.8V IO。
H | J8 | MODE0 | H_MODE0 | J8.72 | bridge | VADJ_BRIDGE1(E-H) | 1.2V-1.8V VADJ | 静态/低速/状态类信号，建议经 VADJ bridge 管理；bridge 需支持 1.2-1.8V IO。
H | J8 | MODE1 | H_MODE1 | J8.74 | bridge | VADJ_BRIDGE1(E-H) | 1.2V-1.8V VADJ | 静态/低速/状态类信号，建议经 VADJ bridge 管理；bridge 需支持 1.2-1.8V IO。
H | J8 | ERRB | H_ERRB | J8.71 | bridge | VADJ_BRIDGE1(E-H) | 1.2V-1.8V VADJ | 静态/低速/状态类信号，建议经 VADJ bridge 管理；bridge 需支持 1.2-1.8V IO。
H | J8 | LOCK | H_LOCK | J8.73 | bridge | VADJ_BRIDGE1(E-H) | 1.2V-1.8V VADJ | 静态/低速/状态类信号，建议经 VADJ bridge 管理；bridge 需支持 1.2-1.8V IO。
H | J8 | IDX | H_IDX | J8.76 | bridge | VADJ_BRIDGE1(E-H) | 1.2V-1.8V VADJ | 静态/低速/状态类信号，建议经 VADJ bridge 管理；bridge 需支持 1.2-1.8V IO。
H | J8 | LED | H_LED | J8.75 | bridge | VADJ_BRIDGE1(E-H) | 1.2V-1.8V VADJ | 静态/低速/状态类信号，建议经 VADJ bridge 管理；bridge 需支持 1.2-1.8V IO。

## S1激进直连
通道 | 直连数量 | 桥接数量 | 建议直连信号 | 建议桥接信号 | bank放置 | 风险
A | 14 | 7 | I2C1/2 SCL/SDA; GPIO0..5; FSYNC; PWDN; ERRB; LOCK | INT_RES; IC_SEL; POC_PWR_SEL; MODE0; MODE1; IDX; LED | HSIO 2A | 零余量；只作为备选。
B | 14 | 7 | I2C1/2 SCL/SDA; GPIO0..5; FSYNC; PWDN; ERRB; LOCK | INT_RES; IC_SEL; POC_PWR_SEL; MODE0; MODE1; IDX; LED | HSIO 2A + 3B right spill | 零余量；只作为备选。
C | 14 | 7 | I2C1/2 SCL/SDA; GPIO0..5; FSYNC; PWDN; ERRB; LOCK | INT_RES; IC_SEL; POC_PWR_SEL; MODE0; MODE1; IDX; LED | HSIO 3B right | 零余量；只作为备选。
D | 14 | 7 | I2C1/2 SCL/SDA; GPIO0..5; FSYNC; PWDN; ERRB; LOCK | INT_RES; IC_SEL; POC_PWR_SEL; MODE0; MODE1; IDX; LED | HSIO 3B right | 零余量；只作为备选。
E | 14 | 7 | I2C1/2 SCL/SDA; GPIO0..5; FSYNC; PWDN; ERRB; LOCK | INT_RES; IC_SEL; POC_PWR_SEL; MODE0; MODE1; IDX; LED | HSIO 3B right | 零余量；只作为备选。
F | 14 | 7 | I2C1/2 SCL/SDA; GPIO0..5; FSYNC; PWDN; ERRB; LOCK | INT_RES; IC_SEL; POC_PWR_SEL; MODE0; MODE1; IDX; LED | HSIO 3B right + 3B left spill | 零余量；只作为备选。
G | 14 | 7 | I2C1/2 SCL/SDA; GPIO0..5; FSYNC; PWDN; ERRB; LOCK | INT_RES; IC_SEL; POC_PWR_SEL; MODE0; MODE1; IDX; LED | HSIO 3B left | 零余量；只作为备选。
H | 14 | 7 | I2C1/2 SCL/SDA; GPIO0..5; FSYNC; PWDN; ERRB; LOCK | INT_RES; IC_SEL; POC_PWR_SEL; MODE0; MODE1; IDX; LED | HSIO 3B left | 零余量；只作为备选。

## 3V3_HVIO明细
分组 | 信号/网络 | 数量 | 直接来源 | 目标HVIO bank | 方向建议 | 默认态/电阻建议 | 备注
PMU1 | PMU1_SPI_CS, PMU1_SPI_SCK, PMU1_SPI_MISO, PMU1_SPI_MOSI, M_I2C_SCL1, M_I2C_SDA1, PMUBOARD_RST1 | 7 | J9/J10 10144518-061802LF | HVIO_5A | SPI/I2C/RST mixed | RST 加上拉/下拉；I2C 上拉到 3.3V | PMU1 独立分组。
PMU2 | PMU2_SPI_CS, PMU2_SPI_SCK, PMU2_SPI_MISO, PMU2_SPI_MOSI, M_I2C_SCL2, M_I2C_SDA2, PMUBOARD_RST2 | 7 | J11/J12 10144518-061802LF | HVIO_5B | SPI/I2C/RST mixed | RST 加上拉/下拉；I2C 上拉到 3.3V | PMU2 独立分组。
QSFP_CTRL | QSFP_MODSELL, QSFP_RESETL, QSFP_LPMODE, QSFP_INTL, QSFP_MODPRSL, QSFP_SCL, QSFP_SDA | 7 | CON2 QSFP | HVIO_5A | open-drain/input/output mixed | 按 QSFP MSA 默认态；I2C 上拉到模块允许电压 | 高速 TX/RX 不在此表，走 GTS。
DEC_PWR_EN | DEC_PWR_EN0..3 TBD | 4 | 解码板相关电源 EN | HVIO_5B | output | 上电默认关闭；建议下拉 | 进入 power sequencing 页。
CRYPTO_REG_I2C | CRYPTO_I2C_SCL/SDA, REG_I2C_SCL/SDA TBD | 4 | 加密/注册芯片 | HVIO_5A | open-drain | 上拉到 3.3V，确认地址冲突 | 若共用 I2C，数量可减少但需求台账仍保留。
DEV_ID | DEVICE_ID_0..3 | 4 | board straps | HVIO_5B | input | 明确上下拉；采样时序写入 reset/config 页 | 旧网表已有 DEVICE_ID_0..3 与下划线版本，需统一命名。
CUSTOM_EXT_IO | EXT_IO0..3 TBD | 4 | 客户外部扩展 | HVIO_5B | bidirectional TBD | 串阻+ESD；默认态 TBD | 不与 VADJ 解码板 GPIO 混用。
总计 | [6 empty] | 应为 37。

## GTS确认
结论项 | 证据/数据 | 设计影响
GTS 不能补普通 GPIO | A5ED/A5EC local pinout: banks 1A/1B/1C/4A/4B/4C bank_type=Transceiver I/O, io_pins=0。 | 不能把 GTS 当 LVCMOS GPIO bank 使用。
GTS pin category | pins 分类为 SERDES_RX / SERDES_TX / SERDES_REFCLK，function=GT。 | 只用于 QSFP/PCIe/Ethernet/custom SERDES 等高速链路。
QSFP 使用 GTS | QSFP 高速侧 4 TX pairs + 4 RX pairs。 | 应分配到 GTS quad/lane/refclk，另做 AC coupling、polarity 和 refclk 规划。
普通 3.3V 控制不走 GTS | QSFP_MODSELL/RESETL/LPMODE/INTL/MODPRSL/SCL/SDA 是普通低速控制。 | 放 HVIO 3.3V 或经电平转换后放 HVIO。

## 风险和动作
优先级 | 问题 | 技术动作 | 决策动作 | owner建议 | 关闭证据
P0 | 168 个 VADJ GPIO 全直连资源不足 | 按 S2 画 direct-96 + VADJ_BRIDGE0/1；同时保留 S0 不成立结论。 | 确认是否接受 bridge/CPLD；若不能接受，必须换器件/封装或减少 GPIO。 | 硬件负责人 + FPGA 负责人 | 更新原理图 block、bridge 选型证据、Pin Planner 报告。
P0 | 2A / 3B_L 与 MIPI 存在 placement 风险 | 把 MIPI D-PHY IP lane/RZQ/refclk 和 direct GPIO 一起进 Pin Planner。 | 若冲突，优先保 MIPI/LPDDR5，降低 direct GPIO 数或启用 S3。 | FPGA 负责人 | Quartus exact device assignment report。
P0 | LPDDR5 占用 2B/3A 后不可再挪给 GPIO | EMIF 先生成，bank ownership 在原理图页标注。 | 内存带宽/容量需求不变则不要牺牲 EMIF bank。 | FPGA + SI | EMIF IP pinout + vendor LPDDR5 pinout。
P1 | VADJ bridge 器件是否支持 1.2V IO | 优先选小 CPLD/FPGA 或真正支持 1.2-1.8V 的桥接器；普通 GPIO expander 不得默认可用。 | 接受新增器件、固件驱动和 bring-up 步骤。 | 硬件 + 固件 | 器件 datasheet、VDDIO范围、上电默认态、驱动接口。
P1 | 37 个 3.3V GPIO 默认态未完全定义 | 对 EN/RST/MODSEL/LPMODE/DEV_ID/EXT_IO 补上下拉和方向。 | 确认上电不误打开电源/模块。 | 硬件 | 原理图电阻、reset/power sequence 表。
P1 | A5EC/A5ED resource 差异 | 用最终 A5ED052AB32AE2V exact device 重跑。 | 若 final ordering 与本地 pinout 不一致，重开资源表。 | 项目负责人 + FPGA | 官方 pinout / Quartus device selection 截图。
P0 | 用户 3B 可用口径与本地 A5ED pinout 可能冲突 | 在 Quartus exact A5ED052AB32AE2V 中确认 3B_B/3B_T 是否能作为 fabric-controlled GPIO；同时确认 HPS shared bank ownership。 | 若 3B 不能用于 fabric GPIO，S1/S2/S3 均需重开，可能必须引入更多 bridge 或换器件/封装。 | FPGA 负责人 | Quartus Pin Planner / fitter resource report，明确 3B ownership 和可用 IO 数。

## 模板字段
字段组 | 字段 | 用途 | 是否必填 | 备注
需求 | 需求域 / GPIO个数 / 底层来源 / 直接来源 / VDDIO要求 | 把需求来源和电压约束先说清楚 | YES | 先按用户语言列，后续再补标准命名。
资源 | bank / 剩余GPIO / VDDIO允许范围 / 已被高速占用 / 风险项 | 与需求做容量对账 | YES | 资源不足要直接暴露，不要用抽象“可调整”掩盖。
分配 | 推荐目标资源 / 直连或桥接 / 余量 / 画图动作 | 指导原理图页面怎么画 | YES | 允许多个方案并排。
证据 | netlist/BOM/pinout/Quartus/datasheet 引用 | 防止凭空判断 | YES | 可先写 pending，但必须标 owner。
决策 | 业务影响 / 返工触发条件 / 下一步选择 | 给项目经理看 | YES | 不能只写技术黑话。