## 00_说明
A38 + A5EC052A_B32 低速 GPIO 需求与资源评估
基于用户 2026-05-12 提供的当前 GPIO 资源状态整理；HSIO 中 LPDDR5/MIPI、GTS 中 QSFP 已按当前设计前提处理。
项目 | 内容 | 项目 | 内容
生成日期 | 2026-05-12 | 文件性质 | 项目过程设计证据 / GPIO 资源评估表，不是 sign-off 关闭结论
当前基线 | LPDDR5 与 MIPI 已在 HSIO 内 assign；QSFP 高速侧已在 GTS assign。 | 本表范围 | 普通低速 GPIO 需求、A5E 剩余 GPIO 资源、VDDIO 兼容性和分配草案
需求总量 | 205 | 可统计资源 | 256
理论余量 |  | 核心限制 | 数量余量不等于电压域闭环；解码板 168 路若要求每路都支持 1.2V~1.8V 可调，不能直接等同于固定 1.2V 或 LPDDR5 同压资源。
禁止误用 | GTS 低速 GPIO 资源按 0 处理。 | 后续闭环 | Quartus Pin Planner / Fitter、Intel 官方 datasheet、reference design、连接器与解码板电平需求共同确认。

## 01_GPIO需求汇总
GPIO 需求汇总
总需求 205 个 GPIO；按用户当前整理口径录入，并补充初步承接资源与闭环状态。
序号 | GPIO 数量 | 来源/用途 | VDDIO 要求 | 备注 | 需求分类 | 初步承接资源 | 状态 / 待确认
1 | 168 | 解码板 | VDDIO 可配置 1.2V ~ 1.8V | 主体 GPIO 需求 | 解码板主体 GPIO | 优先放入可跟随解码板 VADJ 的资源；不足时再评估固定 1.2V / LPDDR5 同压 / HVIO 补充 | 需先定义“可配置 1.2V~1.8V”是每路全范围可调，还是本版本固定为 1.2V 使用
2 | 4 | 解码板相关电源 EN | 3.3V | 电源使能 | 3.3V 低速控制 GPIO | HVIO 3.3V bank | 建议与 PMU/QSFP 管理信号同类归入 3.3V 控制域
3 | 14 | PMU 板 | 3.3V | PMU 控制/状态 | 3.3V 低速控制 GPIO | HVIO 3.3V bank | 状态输入/中断/使能需确认方向、上拉、默认态和上电时序
4 | 7 | QSFP | 3.3V | QSFP 相关控制信号 | 3.3V 低速控制 GPIO | HVIO 3.3V bank | 高速差分走 GTS；本行只覆盖 MODSEL/RESET/INT/LPMODE/I2C 等低速管理类信号
5 | 4 | 加密 / 注册芯片 I2C | 3.3V | I2C 类低速接口 | 3.3V 低速控制 GPIO | HVIO 3.3V bank | 按 open-drain 处理，确认上拉电源域、地址冲突和启动阶段可访问性
6 | 4 | DEV ID | 3.3V | 板卡 ID 配置 | 3.3V 低速控制 GPIO | HVIO 3.3V bank | 建议作为输入 strap，确认上下拉默认值和量产配置表
7 | 4 | 外部扩展 IO，客户用 | 3.3V | 预留扩展 | 3.3V 低速控制 GPIO | HVIO 3.3V bank | 建议加 ESD/串阻/方向约束，避免客户侧反灌影响 FPGA
合计 | [6 empty] | 应等于 205

## 02_需求分类
需求分类
按电平域将 205 路需求拆成解码板主体 GPIO 与 3.3V 低速控制 GPIO。
类型 | GPIO 数量 | 电平要求 | 首选资源 | 分配原则 | 备注
解码板主体 GPIO | 168 | 1.2V ~ 1.8V | 优先可调 VDDIO / VADJ 资源 | 如果要求全范围可调，固定 1.2V HSIO 不应直接计入可满足资源 | 需要与解码板供电策略绑定
3.3V 低速控制 GPIO | 37 | 3.3V | HVIO 3.3V bank | PMU、QSFP 管理、I2C、DEV ID、客户扩展优先集中到 HVIO | 注意 bank 粒度，不只是 pin 数量
合计 |  | — | — | — | 应等于 205

## 03_A5E剩余资源
A5E 剩余 GPIO 资源汇总
按用户当前资源统计口径整理；GTS 按不可用处理。
资源 ID | GPIO 数量 | 来源 | VDDIO 范围 / 特性 | 风险项 | 可用性 | 推荐用途 | 待确认证据
R1 | 120 | HVIO Bank × 6 | 可调 1.2V ~ 3.3V | 最适合承接 3.3V 低速 GPIO | 可用 | 优先承接 37 路 3.3V 控制 GPIO；剩余可作为解码板 VADJ 补充资源 | 需按 bank 粒度确认每个 HVIO bank 的 VCCIO 与可用 pin 数
R2 | 26 | HSIO Bank 2A | 固定 1.2V | 仅适合 1.2V 逻辑 | 条件可用 | 仅在解码板主体 GPIO 接受本版本固定 1.2V 时可承接 | 不能用于 3.3V；若要求 1.2V~1.8V 全范围可调则不满足
R3 | 24 | HSIO Bank 2B、3A | 同 LPDDR5 VDDIO 电压 | 独立 lane 的可用，共 2 lane | 条件可用 | 仅在 LPDDR5 VDDIO 与目标 GPIO 电平兼容且 lane/pin 独立时可承接 | 需 Quartus/EMIF/Pin Planner 共同确认，不应破坏 LPDDR5 约束
R4 | 48 | HSIO Bank 3B 右边 half | 待确认 | 需确认 VDDIO / 复用限制 | 待确认 | 若确认可跟随解码板 VADJ，则是 168 路解码板 GPIO 的关键资源 | 这是严格可调方案的关键风险项
R5 | 38 | HSIO Bank 3B 左边 half | 固定 1.2V | 仅适合 1.2V 逻辑 | 条件可用 | 仅在解码板主体 GPIO 接受本版本固定 1.2V 时可承接 | 不能用于 3.3V；若要求 1.2V~1.8V 全范围可调则不满足
R6 | 0 | GTS | — | 不可用 | 不可用 | 不分配普通低速 GPIO | QSFP 高速侧已占用 GTS，低速管理信号仍按 3.3V GPIO 进入 HVIO
合计 | [6 empty] | 应等于 256

## 04_资源对账
资源对账与电压兼容性
数量口径显示资源足够；电压兼容口径显示解码板可调 VDDIO 是主要闭环风险。
口径 | 项目 | 数量 | 单位 | 计算 / 来源 | 判断 | 说明
数量口径 | A5E 可统计 GPIO 资源 | 256 |  | 来自 120+26+24+48+38+0 | 足够 | 理论只看 pin 数
数量口径 | 低速 GPIO 总需求 | 205 |  | 来自 168+37 | —
数量口径 | 理论余量 |  |  | 256-205 | 余量 51 | 未扣除 bank 粒度损耗
3.3V 域 | 3.3V 低速控制 GPIO 需求 | 37 |  | 电源 EN + PMU + QSFP + I2C + DEV ID + 扩展 IO | 建议 HVIO 承接 | HSIO/GTS 不适合 3.3V
3.3V 域 | HVIO 资源 | 120 |  | HVIO Bank × 6 | 可行 | 实际需按 bank 粒度切分
3.3V 域 | HVIO 承接 3.3V 后剩余 |  |  | 120-37 | 剩余 83 | 这是 pin-level 估算
解码板域 | 解码板主体 GPIO 需求 | 168 |  | 要求 VDDIO 可配置 1.2V~1.8V | 关键需求 | 需明确“可配置”的工程含义
解码板域 | HSIO 候选总数（含条件/待确认） |  |  | 2A + 2B/3A + 3B right + 3B left | 条件成立时可计 136 | 其中固定 1.2V 与 LPDDR5 同压不等于全范围可调
解码板域 | 若 HSIO 候选全成立，解码板仍需 HVIO 补充 |  |  | 168-136 | 需 HVIO 32 | 数量上可行，但电压语义需确认
严格可调口径 | 保留 37 路 HVIO 给 3.3V 后，解码板可调资源上限 |  |  | HVIO 剩余 83 + 3B right 48（假设 3B right 可调） | 缺口 37 | 若每路必须支持 1.2V~1.8V 可调，则不闭合
严格可调口径 | 严格可调口径缺口 |  |  | 168-131 | 缺口 37 | 需释放 HVIO、增加 IO 扩展/电平转换，或放宽解码板电压要求
最差关键项 | 若 3B right 不支持解码板 VADJ |  |  | 只有 HVIO 剩余 83 可严格可调 | 缺口 85 | 这是必须优先确认的风险项

## 05_分配方案比较
分配方案比较
把“数量够”和“电压域满足”拆开，避免把固定 1.2V 资源误当成解码板全范围可调资源。
方案 | 目标 | GPIO 分配思路 | 优势 | 主要限制 / 风险 | 适用条件 | 风险等级 | 下一步动作
方案 A | 数量优先 / 当前统计口径 | 37 路 3.3V 全部放 HVIO；168 路解码板由 HSIO 条件资源 136 + HVIO 32 承接 | 数量闭合：256 对 205，理论余量 51 | 固定 1.2V、LPDDR5 同压、3B right 待确认资源被计入解码板候选；不自动满足 1.2V~1.8V 全范围可调 | 仅适合早期布局可行性草案 | 中 | 继续做 Pin Planner 粗分配，但标记电压语义风险
方案 B | 严格满足解码板每路 1.2V~1.8V 可调 | 解码板优先使用 HVIO VADJ + 3B right（若 3B right 证明可调）；3.3V 控制仍需 HVIO | 当前 pin-level 估算存在 37 路缺口 | 如果 3B right 不可调，缺口扩大到 85；如果把全部 HVIO 给解码板，37 路 3.3V 无处放 | 只有在增加资源或迁移 3.3V GPIO 后才可闭合 | 高 | 优先确认 3B right VDDIO；评估 I2C GPIO expander、CPLD/MCU 托管、或减少解码板 GPIO
方案 C | 解码板本版本固定 1.2V | 3.3V 控制放 HVIO；解码板主体可使用固定 1.2V HSIO + LPDDR5 同压条件资源 + 3B right + HVIO补充 | 数量上最容易闭合 | 不满足“可配置 1.2V~1.8V”的原始强需求；后续若要 1.8V 会返工 | 可作为降规格/阶段性验证方案 | 中高 | 需要项目明确批准需求降级，并在连接器/解码板文档中冻结电压
方案 D | 释放 HVIO：3.3V 低速控制外移 | 将 PMU/QSFP/I2C/DEV ID/扩展 IO 的一部分移到 I/O expander、CPLD、MCU 或低速桥接器，减少 FPGA 3.3V GPIO 消耗 | 可把 HVIO 留给解码板 VADJ | 增加 BOM、软件初始化、I2C/SPI 时序依赖和单点故障 | 适合严格要求 168 路解码板可调 VDDIO 的版本 | 中 | 先统计 37 路中哪些必须直连 FPGA，哪些可低速托管
方案 E | 解码板加电平转换 / 分组 | FPGA 侧使用固定 1.2V HSIO，连接器侧通过 level shifter 或解码板侧电平策略支持 1.2V~1.8V | 可消化固定 1.2V HSIO 资源 | 需要方向性、速率、上电顺序、热插拔/反灌、默认态验证 | 适合信号方向明确、速率低、可接受额外器件的 GPIO | 中 | 按 168 路拆分输入/输出/双向/开漏，决定 level shifter 类型和数量

## 06_信号域设计细节
信号域设计细节
对低速 GPIO 按用途补充原理图和 Pin Planner 层面的设计约束。
信号组 | 数量 | 电平域 | 接口 / 来源 | 原理图设计建议 | 必须确认项
解码板主体 GPIO | 168 | 1.2V~1.8V VADJ / 或本版本固定 1.2V 待定 | 连接器 10144518-102802LF | 尽量保持同一解码板电压域分组；避免混入固定 1.2V 后仍宣称全范围可调 | 每个 bank 的 VCCIO、方向、默认态、上拉/下拉、ESD/串阻、跨板线长
解码板电源 EN | 4 | 3.3V | 解码板电源树 | 归入 3.3V 控制域，输出默认态必须保证不上电误使能 | 上电时序、复位态、FPGA 配置前/后管脚状态
PMU 板控制/状态 | 14 | 3.3V | 连接器 10144518-061802LF | PMU 控制输出与状态输入分开命名；状态输入考虑去抖/滤波/中断 | PMU 默认态、故障信号电平、上拉电源域
QSFP 低速管理 | 7 | 3.3V | QSFP Cage/Module 管理信号 | 高速链路走 GTS；低速管理 GPIO 放 HVIO；I2C 按 open-drain | MODPRS/INT 输入上拉位置，RESET/LPMODE 默认态，I2C pull-up 到 QSFP 管理电源
加密 / 注册芯片 I2C | 4 | 3.3V | 加密芯片/寄存器芯片 | 确认是否为两组 I2C 或复用总线；避免地址冲突 | 上拉阻值、启动时序、总线隔离、FPGA 配置前状态
DEV ID | 4 | 3.3V | 板卡 ID strap | 输入脚配置成稳定采样；上下拉组合形成量产 ID 表 | 默认值、容差、是否需要防呆电阻位
客户外部扩展 IO | 4 | 3.3V | 外部客户接口 | 默认作为受保护 GPIO；原理图加串阻/ESD/方向标注 | 外部反灌、热插拔、短路保护、最大负载

## 07_待确认闭环项
待确认闭环项
这些项决定“理论余量 51”能否变成可画图、可编译、可发板的 GPIO 分配。
序号 | 闭环项 | 要确认的问题 | Owner | 证据来源 | 状态 | 影响
1 | 解码板 VDDIO 语义 | 明确 168 路是否要求每一路都支持 1.2V~1.8V 全范围可调，还是当前版本固定 1.2V 即可 | 需求 / 架构 | 项目需求文档、解码板规格、连接器定义 | 未闭环 | 决定固定 1.2V HSIO 能否计入可用资源
2 | HSIO 3B right half VDDIO | 确认 48 路是否可作为解码板 VADJ 资源，以及是否有 MIPI/复用/封装限制 | FPGA / Pin Planner | Intel datasheet、Pin Planner、reference design | 未闭环 | 严格可调方案的关键资源
3 | LPDDR5 同压资源 | 确认 HSIO Bank 2B、3A 的 24 路独立 lane 是否能作为 GPIO 且不破坏 LPDDR5 EMIF 约束 | FPGA / EMIF | Quartus EMIF、Fitter、pinout report | 未闭环 | 不能只按 pin 数计入
4 | HVIO bank 粒度 | 将 120 个 HVIO 拆到 6 个 bank，确认每个 bank 的 VCCIO、可用 pin、邻近连接器布线能力 | FPGA / Layout | Pin Planner bank report、封装 pin 表 | 未闭环 | 37 路 3.3V 与 168 路 VADJ 的实际冲突要按 bank 评估
5 | 3.3V GPIO 可外移性 | 37 路 3.3V 中哪些必须直连 FPGA，哪些可由 I/O expander/CPLD/MCU 承接 | 系统设计 | 低速控制时序、启动依赖、软件初始化流程 | 建议评估 | 若严格 VADJ 不闭合，这是最直接的资源释放手段
6 | Pin Planner 粗分配 | 建立 net group：DEC_GPIO[167:0]、GPIO_3V3_CTRL[36:0]，禁止 GTS 低速复用，验证 fitter 是否接受 | 实现验证 | Quartus project、.qsf、fitter report | 未开始 | 把表格数量风险转成工具证据
7 | 原理图页拆解 | 按主芯片 GPIO bank 页、解码板连接器页、3.3V 控制接口页、power sequencing 页组织设计 | 原理图执行 | schematic_execution_plan.md 或等价章节 | 建议创建 | 满足原理图任务规划与工时估计要求

## 08_决策层摘要
决策层摘要
给项目经理/跨部门看的版本：把 GPIO 技术约束翻译成排期、返工和物料风险。
类别 | 技术事实 | 业务影响 | 风险等级
当前结论 | 单纯按数量看，A5E 剩余 GPIO 为 256，低速需求为 205，理论余量 51。 | 可以继续推进 GPIO 分配草案，但不能把数量余量直接当成设计闭环。 | 低
主要风险 | 解码板 168 路要求 1.2V~1.8V 可配置；而部分剩余资源固定 1.2V 或跟随 LPDDR5 VDDIO。 | 如果后续必须支持 1.8V，已经画到固定 1.2V bank 的部分会返工，影响原理图、layout、Pin Planner 和验证。 | 高
关键证据缺口 | HSIO 3B right half 的 VDDIO / 复用限制未确认。 | 这 48 路决定严格可调方案是否只缺 37 路，还是扩大到 85 路缺口。 | 高
推荐决策 | 先冻结电压策略：解码板是否必须每路全范围可调；同时跑 Pin Planner 粗分配。 | 这一步完成前，不建议宣称 GPIO 已闭环或进入 sign-off。 | 高
可选缓解 | 把一部分 3.3V 低速控制信号外移到 I/O expander/CPLD/MCU，或对解码板 GPIO 做 level shifter / 分组。 | 可释放 HVIO 给解码板 VADJ，但会增加 BOM、软件初始化和验证工作。 | 中